## Folha1
Condition	Frequency (MHz)	Current (mA)	uCharge (V)	Aux (V)	Switch drop (mV)	Cables drop (mV)
Low power	0	4	5,018	5,012	1,5	4,5
20MHz	20	62	5,013	4,952	14,6	46,4
40MHz	40	120	5,008	4,892	28,0	88,0
80MHz	80	237	4,997	4,770	54,7	172,3
160MHz	160	493	4,971	4,498	113,6	359,4
240MHz	240	798	4,949	4,179	185,1	584,9

uCharge (V) – Voltage as measured on the output of the charger module that is used to supply power to the P2 “Aux” connector
Aux (V) – Voltage as measured on the “AUX” test points
LDO VIN (V) – Voltage as measured on the “LDO VIN” jumper
Switch drop (mV) – Voltage drop as measured on the USB test switch
Cables drop (mV) – Calculated voltage drom on the USB cables going to and from the USB test switch to the P2 Eval “Aux” connector
Consumption current vs frequency
Frequency (MHz)
Current (mA)