## TCP PPP
Designator | Part Type | Footprint
J1 | 2x1 IDC header | SIL2
C6 | 0.1uF | 0805
C7 | 0.1uF | 0805
C5 | 0.1uF | 0805
C3 | 0.1uF | 0805
C4 | 0.1uF | 0805
R2 | 10k | 0805
C2 | 150uF 6.3V | 7343
R3 | 1M | 0805
C12 | 1uF | 3216
C10 | 1uF | 3216
C9 | 1uF | 3216
C11 | 1uF | 3216
C8 | 1uF | 3216
R1 | 2.2k | 0805
CN3 | 10x2 IDC header | DIL20
IC2 | 24LC256 | SOIC8-208
R8 | 330R | 0805
R4 | 330R | 0806
R5 | 330R | 0807
R6 | 330R | 0808
R7 | 330R | 0809
R10 | 330R | 0810
R9 | 330R | 0811
C1 | 47uF 16V | 7343
IC4 | 7805 5V Regulator | D2PAK
D1 | BRIDGE | SMBRIDGE
CN5 | DB9RA/F | DB9RA/F
D3 | LED | 3216
IC3 | HIN238 | SOIC24
D8 | LED | 3216
CN4 | DB9RA/F | DB9RA/F
CN1 | PSU | SOCKET-DC
D2 | LED | 3216
SW1 | SW-SM-PUSH | SW-SM-PUSH
X1 | 50MHz CSTCV | CSTCV
D5 | LED | 3216
IC1 | SX52BD | PQFP52
CN2 | 4x1 IDC header | SIL4
D7 | LED | 3216
D4 | LED | 3216
D6 | LED | 3216