## Sheet1
Amps / Watts / Ω / Volts | [9 empty] | Capacitance Calculator
mA |  | mW | Wattage | Voltage | Resistance |  |  |  |  | mS | Cap (F) | Seconds | mA | Volt Change | Capacitor (µF)
333.3333 |  | 7000 | 7 | 21 | 63 | W=V*V/R |  |  |  | 15384.6154 | 1 | 15.3846 | 65 | 1 | 1000000 | S=V*C/I
mA |  | mV | Voltage | Wattage | Resistance |  |  |  |  | mS | Cap (F) | Capacitor (µF) | mA | Volt Change | Seconds
7.785 |  | 256904.6516 | 256.9047 | 2 | 33000 |  | V=SQRT(W*R) |  |  | 3600000 | 0.16364 | 163636.3636 | 0.1 | 2.2 | 3600 | C=1/(V/I/S)
mA |  | mW | Resistance | Voltage | Wattage |  |  |  |  | mS | Cap (F) | mA | Seconds | Volt Change | Capacitor (µF)
333.3333 |  | 7000 | 63 | 21 | 7 | R=V*V/W |  |  |  | 1000 | 1 | 5000 | 1 | 5 | 1000000 | I=V*C/S
Wattage |  | mW | Resistance | Voltage | mA |  |  |  |  | mS | Cap (F) | Volt Change | mA | Seconds | Capacitor (µF)
150 |  | 150000 | 24 | 60 | 2500 | R=V/I |  |  |  | 14000 | 1 | 42 | 3000 | 14 | 1000000 | V=1/(C/I/S)
mW |  | Resistance | Voltage | Wattage | mA
7000 |  | 63.0013 | 21.0002 | 7 | 333.33 | V=W/I
Wattage |  | mW | Voltage | mA | Resistance
0.00432 |  | 4.32 | 0.36 | 12 | 30 | V=R*I |  |  |  | Capacitor Dropout Calculator
|  |  | ↑↑↑↑↑↑↑↑ | ↑↑↑↑↑↑↑↑ | ↑↑↑↑↑↑↑↑ |  |  |  |  | mS | Seconds | Input | Dropout | Farads | µF
|  |  | ↑↑↑↑↑↑↑↑ | ↑↑↑↑↑↑↑↑ | ↑↑↑↑↑↑↑↑ | ----------------- | - | --------------- | - | 20000 | 20 | 3.3 | 2.7 | 1 | 1000000
Parallel Resistors / Series Capacitors | [10 empty] | Voltage Divider Calculator
Resistors | [10 empty] | 16 | In (V) | 8
30 | 0.033333 | [9 empty] | 100000 | R1 (Ohm) | 10000
30 | 0.033333 | [9 empty] | 1000 | R2 (Ohm) | 2972.966 | 1 / ((N – O) / (R1 * O)) = R2
30 | 0.033333 | [8 empty] | O = (N / (R1 + R2)) * R2 | 0.15842 | Out (V) | 1.8333
30 | 0.033333 | Result | [8 empty] | 0.15842 | I (mA) | 0.61667
| 0 | 7.5 | R = 1 / ( 1 / n1 + 1 / n2 + …)
| 0 | [9 empty] | 14 | In (V) | 5.8361 | O / R2 * (R1 + R2) = N
| 0 | [8 empty] | R1 = ((1 / (O / R2)) – (R2 / N)) * N | 50600 | R1 (Ohm) | 59000
| 0 | [9 empty] | 11000 | R2 (Ohm) | 12200
| 0 | [9 empty] | 2.5 | Out (V) | 1
| 0 | [9 empty] | 0.22727 | I (mA) | 0.081967
LM22674MRE-ADJ Calculate | [9 empty] | LM2596-ADJ Calculate
R2 |  | 8060 | Total Resistance | [6 empty] | R2 | 8000 | Total Resistance
R1 |  | 1540 | 9600 | (should be between 8K and 10K) | [5 empty] | R1 | 1000 | 9000
Vf |  | 1.285 | [7 empty] | Vf | 1.23
Vo |  | 8.0104 | [7 empty] | Vo | 11.07 | 1.23 | mA
Vo |  | 8.05 | Total Resistance | [6 empty] | Vo | 8 | Total Resistance
R2 |  | 8060 | 9590.983 | (should be between 8K and 10K) | [5 empty] | R1 | 1000 | 6504.065
Vf |  | 1.285 | [7 empty] | Vf | 1.23
R1 |  | 1530.983 | [7 empty] | R2 | 5504.065 | 1.23 | mA
Digipot Resistance Calculator
Resistance |  | 4080 |  | 4032 |  | 3840 |  |  |  | 3584
R1 |  | 2048 | R1 | 2048 | R1 | 2048 |  |  | R1 | 2048
R2 |  | 1024 | R2 | 1024 | R2 | 1024 |  |  | R2 | 1024
R3 |  | 512 | R3 | 512 | R3 | 512 |  |  | R3 | 512
R4 |  | 256 | R4 | 256 | R4 | 256
R5 |  | 128 | R5 | 128
R6 |  | 64 | R6 | 64
R7 |  | 32
R8 |  | 16