## Sheet1
Propeller 2 – comparison of pin voltage thresholds
Pin | Threshold (V) | VIO voltage | Ratio Meas | Ratio Calc’d | error%
0 | 1.6406 | 3.2967 | 0.49762 | 0.49765 | 0.0048119
1 | 1.6508 | 3.2967 | 0.50072 | 0.50074 | 0.004425
2 | 1.6542 | 3.2967 | 0.50177 | 0.50176 | -0.0032639
3 | 1.6469 | 3.2967 | 0.49961 | 0.49957 | -0.0074057
4 | 1.6536 | 3.2967 | 0.50156 | 0.50159 | 0.0045831
5 | 1.645 | 3.2967 | 0.49902 | 0.49899 | -0.0058044
6 | 1.65 | 3.2967 | 0.50052 | 0.50049 | -0.0066011
7 | 1.6482 | 3.2967 | 0.49995 | 0.49996 | 0.00058676
8 | 1.6736 | 3.321 | 0.50394 | 0.50393 | -0.0011721
9 | 1.6716 | 3.321 | 0.50336 | 0.50335 | -0.0011577
10 | 1.6627 | 3.321 | 0.50068 | 0.50067 | -0.00024087
11 | 1.6758 | 3.321 | 0.50463 | 0.50461 | -0.0038063
12 | 1.6664 | 3.321 | 0.50177 | 0.50177 | 0.0010124
13 | 1.67 | 3.321 | 0.50288 | 0.50286 | -0.0033009
14 | 1.6807 | 3.321 | 0.5061 | 0.50609 | -0.00155
15 | 1.6739 | 3.321 | 0.504 | 0.50402 | 0.0031947
16 | 1.6527 | 3.3067 | 0.49978 | 0.49979 | 0.0027265
17 | 1.6549 | 3.3067 | 0.50046 | 0.50048 | 0.0035436
18 | 1.6724 | 3.3067 | 0.50575 | 0.50575 | 0.0015565
19 | 1.6524 | 3.3067 | 0.49969 | 0.4997 | 0.0019264
20 | 1.6533 | 3.3067 | 0.49997 | 0.49997 | 0.00031651
21 | 1.652 | 3.3067 | 0.49961 | 0.49959 | -0.0023276
22 | 1.6507 | 3.3067 | 0.49901 | 0.49919 | 0.035845
note signal out on p23
mean | 1.6588 | 3.3082 | 0.50141 | 0.50141
stdev | 0.011605 | 0.010395 | 0.0022904 | 0.0022812
min | 1.6406 | 3.2967 | 0.49762 | 0.49765
max | 1.6807 | 3.321 | 0.5061 | 0.50609
NOTES
Test board – P123-ES with 2nd Rev ES glob top chip (Sep 2019)
DMM – HP 34465A in 100 PLC, DCV, Ratio mode, second display shows both measurements
Each set of 8 pins has its own LDO, no jumpers for selection