## Sheet1
27113 | Digital I/O Board |  | REV A
Part Number | Part Description | Qty | Designator | Footprint | Comments
200-01040 | CAP-MONO,0.1uF,100V,10%,X7R,RADIAL | 3 | C1-C3 | Radial
201-01075 | CAP-ELEC,1000uF,25V,20%,RADIAL | 1 | C4 | Radial
350-00006 | Red T1-3/4 LED | 8 | D1-D8 | Radial
350-00001 | Green T1-3/4 LED | 8 | D9-D16 | Radial
501-00006 | DIO-RECT,1V,400V,1A,AXIAL | 8 | D17-D24 | Axial
501-00007 | DIO-SHKY,0.6V,40V,3A,AXIAL | 1 | D25 | Axial
350-00007 | Yellow T1-3/4 LED | 2 | D26, D28 | Radial
452-00012 | 2-position Terminal Block | 21 | J1-J17 | SIP | J1 - J8 require 1.5 each (12 total)
452-00007 | 2.1mm DC Barrel Jack | 1 | J18 | N/A
452-00049 | CON-HDR,2X10,0.1",0.1",DIP | 1 | J19 | DIP | S2022E-10-ND
452-00048 | CON-HDR,2X5,0.1",0.1",DIP | 1 | J20 | DIP
451-00301 | 3-pin SIP Header | 1 | JP1 | SIP
451-00201 | 2-pin SIP Header | 1 | JP2 | SIP
452-00009 | 2-pin Jumper (Shunt) | 2 | N/A | N/A
179-00050 | RES-NTWK,8-ISO,1K,1/4W,2%,DIP | 1 | RN1 | DIP-16
150-01020 | RES-CF,1K,1/4W,5%,AXIAL | 10 | R1-R8,R33,R42 | Axial
156-02235 | RES-CF,560,1/4W,5%,AXIAL | 8 | R1_B-R8_B | Axial
150-02210 | RES-CF,220,1/4W,5%,AXIAL | 9 | R9-R16,R34 | Axial
150-01030 | RES-CF,10K,1/4W,5%,AXIAL | 9 | R17-R24,R43 | Axial
156-02240 | RES-CF,1.5K,1/4W,5%,AXIAL | 8 | R25-R32 | Axial
452-00052 | CON-SCKT,2x3,0.1",0.3",DIP | 8 | S1-S8 | DIP-6
452-00053 | CON-SCKT,2x9,0.1",0.3",DIP | 1 | S9 | DIP-18
452-00054 | CON-SCKT,2X8,0.1",0.3",DIP | 2 | S10-S11 | DIP-16
602-01040 | IC-OPTO,4N25,DIP-6 | 8 | U1-U8 | DIP-6 | Socketed
500-00005 | ULN2803 | 1 | U9 | DIP-18 | Socketed
602-00009 | IC-LOGIC,74HC595,DIP-16 | 1 | U10 | DIP-16 | Socketed
602-00010 | IC-LOGIC,74HC165,DIP-16 | 1 | U11 | DIP-16 | Socketed
300-27113 | PCB,DIGITAL I/O BOARD,A | 1 | PCB1 | N/A
X00-00009 | (Label) | 1
X20-00500 | (Bag ESD Silver Ziplock 4x6) | 1
Updated 03-19-2010 (CS) | Updated part descriptions.