## MS5803 or MS5607
C1 | 46372 | 46372
C2 | 43981 | 43981
C3 | 29059 | 29059
C4 | 27842 | 27842
C5 | 31553 | 31553
C6 | 28165 | 28165
| Enter comparison values |  | int(D / 2^16)mod(d/2^160
D1 | 6239270 | 6465390 | 98 | 42862
D2 | 8077568 | 7481887 | 114 | 10783
dT=D2-C5*2^8 | 0 | -595681 | 9 | 5857
TEMP = 2000+dT*C6/2^23 | 2000 | -1 |  |  | degrees Celsius
OFF=C2*2^17+(C4*dT)/2^6 | 5764677632 | 5505537781 | 84007 | 55029
SENS=C1*2^16+(c3*dT)/2^7 | 3039035392 | 2903801843 | 44308 | 32755
P=(D1*SENS/2^21-OFF)/2^15 | 100000 | 105185 | 1 | 39649
pressure mbar | 1000 | 1051.85 | 0 | 1051.85 | millibar
Individual terms
at base temperature 20 °C
P0= D1*C1 / 2^20 | 275924 | 285924 | 4 | 23780 | base pressure at 20 °C
F0= C2*4 | 175924 | 175924 | 2 | 44852 | base offset at 20 °C
mbar20= (P0 -F0) | 100000 | 110000 | 1 | 44464 | un-compensated pressure in 0.01 mbar
| 1000 | 1100 | 0 | 1100 | un-compensated pressur in mbar
offset °C compensation terms
PT= D1*C3*dT/2^43 | 0 | -12724 | 0 | 12724 | slope | -12724 | alternative calculation order
FT= C4*dT/2^21 | 0 | -7909 | 0 | 7909 | offset | -7909
DT=PT-FT | 0 | -4815 | 0 | 4815 | total compensation
Combine individual terms
mbar20+DT | 100000 | 105185
pressure mbar | 1000 | 1051.85 |  |  | millibar
-0.043773
-0.0719
Second order corrections for Tempereature<20*C
T2 = dT^2 / 2^31 | 0 | 165.2333
TEMP2 | 2000 | -166.2333
148221.66
OFF1 = 61*(TEMP-2000)^2/2^4 | 0 | 15265253.8125 | 232 | 60901.8125
SENS1=2*(TEMP-2000)^2 | 0 | 8008002 | 122 | 12610
OFF=OFF-OFF1 | 5764677632 | 5490272527.1875 | 83774 | 59663.1875
SENS=-SENS-SENS1 | 3039035392 | 2895793841 | 44186 | 20145
P=(D1*SENS/2^21-OFF)/2^15 | 100000.1375 | 104897.4886 | 1 | 39361.4886
pressure mbar | 1000.0014 | 1048.9749 | 0 | 1048.9749 | millibar
individual terms
PT2=D1*SENS2/2^43 | 0 | 753 | 0 | 753
FT2=OFF1/2^21 | 0 | 465 | 0 | 465
DT2=PT2-FT2 | 0 | -288
P | 100000.1375 | 104897
temperature coefficient:
893522 | counts per 30 degC
29784.0667 | counts per degC
2978.4067 | counts per 0.1 degC
3723008.3333 | total change over -40 to +85
3.3575e-05 | °C/count
temperature °C | D2 count | int(D2 / 2^16) | mod(D2 / 2^16)
85 | 10013532.3333 | 152 | 52060.3333
50 | 8971090 | 136 | 58194
20 | 8077568 | 123 | 16640
0 | 7481887 | 114 | 10783
-20 | 6886205.3333 | 105 | 4925.3333
-40 | 6290524 | 95 | 64604
enter temperarture °C | D2 count | parts
-20 | 6886205.3333 | 105 | 4925.3333
pressure coefficient:
2261.2 | counts per mb at 20 °C
mbar at 20 °C | D1 | int(count/2^16) | mod(count/2^16)
1100 | 6465390 | 98 | 42862
1000 | 6239270 | 95 | 13350
enter mbar (20 °C) | D1 count | parts
100 | 4204190 | 64 | 9886

## differences
Exploration, given parameters C1 to C6, the values of D1 that yield 20 to 50 °C are found, then pressure sensitivity to the value of D1.
Copied to this page as text.
C1 | 46372 | 46372 | 0
C2 | 43981 | 43981 | 0
C3 | 29059 | 29059 | 0
C4 | 27842 | 27842 | 0
C5 | 31553 | 31553 | 0
C6 | 28165 | 28165 | 0
D1 | 6239270 | 6465444 | 226174
D2 | 8077568 | 8971090 | 893522
dT=D2-C5*2^8 | 0 | 893522 | 893522
TEMP = 2000+dT*C6/2^23 | 2000 | 5000.0266 | 3000.0266
OFF=C2*2^17+(C4*dT)/2^6 | 5764677632 | 6153387624.5625 | 388709992.5625
SENS=C1*2^16+(c3*dT)/2^7 | 3039035392 | 3241885827.9219 | 202850435.9219
P=(D1*SENS/2^21-OFF)/2^15 | 100000.1375 | 117225.0211 | 17224.8836
| 1000.0014 | 1172.2502 | 172.2488
Individual terms
P0= D1*C1*/2^20 | 275924 | 285926 | 10002
F0= C2*4 | 175924 | 175924 | 0
P25= (P0 -F0) | 100000 | 110002 | 10002
| 1000 | 1100.02 | 100.02
PT= D1*C3*dT/2^43 | 0 | 19085 | 19085
FT= C4*dT/2^21 | 0 | 11862 | 11862
DT=PT-FT | 0 | 7223 | 7223
D1*C3/ |  |  | 0
P25+DT | 100000 | 117225 | 17225
| 1000 | 1172.25 | 172.25