## Sheet1
Bits A2D | 10 |  | Acroname Inc. 2004
Supply V | 5 |  | Red data is entered by user.
Constant k | 4
Calibration Data
Voltage | R (cm)
2.4 | 10 |  | m = | 0.00014735
1.36 | 20 |  | b = | -0.00041706
0.97 | 30
0.77 | 40 |  | m' = | 6787 | (1/m)
0.62 | 50 |  | b' = | -3 | (b/m)
0.56 | 60 |  | k' | 4 | (int)k
0.48 | 70
0.4 | 80 |  | (int) R = (m' / (A2D + b')) - k'
(float) R = (1/ (A2D*m + b)) - k
Raw Linearizing Data
A2D | 1 / (R + k)
491.52 | 0.071429
278.528 | 0.041667
198.656 | 0.029412
157.696 | 0.022727
126.976 | 0.018519
114.688 | 0.015625
98.304 | 0.013514
81.92 | 0.011905
Results for int and float functions
492 | 10 | 9 | 9.8741
279 | 20 | 20 | 20.5747
199 | 30 | 30 | 30.5966
158 | 40 | 39 | 39.7379
127 | 50 | 50 | 50.6575
115 | 60 | 56 | 56.5048
98 | 70 | 67 | 67.3127
82 | 80 | 81 | 81.7248