## Sheet1 (2)
VGA | Resistor Value | Net Resistance | Impedance | Outputs with 75-ohm Load (Volts)
R(from MSB) | 240 | 267 |  | %00 | %01 | %10 | %11
R(from LSB) | 510 | 537 | 75.189 | 0 | 0.23074 | 0.46407 | 0.6948
R(to GND) | 130 | 47.561 |  | Steps: | 0.23074 | 0.23333 | 0.23074
R(Internal) | 27
TV (Composite Video) | Resistor Value | Net Resistance | Impedance | Outputs with 75-ohm Load (Volts)
R(from MSB) | 187 | 214 |  | %000 | %001 | %010 | %011 | %100 | %101 | %110 | %111
R(from middle) | 402 | 429 | 73.936 | 0 | 0.14421 | 0.2864 | 0.43061 | 0.57414 | 0.71835 | 0.86054 | 1.0047
R(from LSB) | 825 | 852 |  | Steps: | 0.14421 | 0.14219 | 0.14421 | 0.14353 | 0.14421 | 0.14219 | 0.14421
R(to GND) // 75ohm | 187 | 53.5305
R(Internal) | 27 |  |  | Ra | 852 | 429 | 285.3302 | 214 | 171.0394 | 142.7776 | 122.2851
| 1% Resistors 0805 |  |  | Rb | 38.9335 | 40.7705 | 42.8195 | 45.0742 | 47.592 | 50.3661 | 53.5305
|  |  |  | % | 4.37% | 8.679% | 13.05% | 17.4% | 21.77% | 26.08% | 30.45%
[6 empty] | 4.309% | 4.37% | 4.349% | 4.37% | 4.309% | 4.37%
Single pin!!!!!!!
TV (Composite Video) | Resistor Value | Net Resistance | Impedance | Outputs with 75-ohm Load (Volts)
R(from MSB) | nc |  |  | %000 | %001
R(from middle) | nc |  | 81.1927 | 0 | 0.72687
R(from LSB) | 150 | 177 |  | Steps: | 0.72687
R(to GND) // 75ohm | 150 | 50
R(Internal) | 27 |  |  | Ra | 177
| 1% Resistors 0805 |  |  | Rb | 50
| resistor to gnd =150R -> 81R 0.7v; =1M -> 177R 1v |  |  | % | 22.03%